## comparaison
Cas | Module A [V/U] | Module B [T/V] | Module C [T/V] | indicateur
BEM 430mm | 0.46112 | 0.17147 | 1.239 | 0.097966
BEM 700mm | 0.31005 | 0.22797 | 14.872 | 1.0512
Faulkner | 0.0225 | 0.24941 | 188.7117 | 1.059
Keogh Morton | 0.201 | 0.135 | 30.8 | 0.83576
Schmied et al. | 0.05 | 0.13 | 67.9 | 0.44135
Panara et al. W3 12400 rpm | 0.08 | 0.09 | 144 | 1.0368
Panara et al. W1 10000 rpm | 0.04 | 0.07 | 335 | 0.938

## Morton Keogh
Longueur du palier Lw [m] | 0.035
alpha [°C-1] | 1.1e-05
m [kg] | 20
Distance en porte à faux L [m] | 0.2
Rayon du palier [m] | 0.05
coefficient C | 30.8

## Faulkner
Longueur du palier Lw [m] | 0.057
alpha [°C-1] | 1.1e-05
m [kg] | 61.7
Distance en porte à faux L [m] | 0.2
Rayon du palier [m] | 0.041
coefficient C | 188.7117

## Panara
| vitesse | BAC | A | B | C
W3 | 12400 | 1.05 | 0.08 | 0.091146 | 144
W1 | 10000 | 0.95 | 0.04 | 0.070896 | 335